## 4PXEpins
Brook Harness Pin | Rev 1 GPIO | Rev 2 RP2040 Pin | Rev 2 GPIO# | Function/ Xinput | Nintendo Switch Function | Function Group | FeralAI GP2040 Button Name | GP2040 Pico GPIO (NOT MINE)
|  | 1 |  | +3.3V |  | POWER
1 | 1 | 2 | 0 | UP | UP | INPUT | UP | 02
2 | 2 | 3 | 1 | DOWN | DOWN | INPUT | DOWN | 03
3 | 3 | 4 | 2 | RIGHT | RIGHT | INPUT | RIGHT | 04
4 | 4 | 5 | 3 | LEFT | LEFT | INPUT | LEFT | 05
5 | 5 | 6 | 4 | BACK | MINUS | INPUT | S1 | 16
7 | 7 | 7 | 5 | START | PLUS | INPUT | S2 | 17
8 | 8 | 8 | 6 | X | Y | INPUT | B3 | 10
9 | 9 | 9 | 7 | Y | X | INPUT | B4 | 11
- |  | 10 | - | +3.3V | - | POWER | -
10 | 10 | 11 | 8 | RB | R | INPUT | R1 | 12
11 | 11 | 12 | 9 | LB | L | INPUT | L1 | 13
13 | 13 | 13 | 10 | A | B | INPUT | B1 | 06
14 | 14 | 14 | 11 | B | A | INPUT | B2 | 07
15 | 15 | 15 | 12 | RT | ZR | INPUT | R2 | 08
16 | 16 | 16 | 13 | LT | ZL | INPUT | L2 | 09
- |  | 17 | 14 | LS | LS | INPUT | L3 | 18
- |  | 18 | 15 | RS | RS | INPUT | R3 | 19
- |  | 19 | - | TESTEN (Factory Test) | - | SYSTEM | - | -
- |  | 20 | - | XIN (Crystal) | - | CLOCK | - | -
- |  | 21 | - | XOUT (Crystal) | - | CLOCK | - | -
- |  | 22 | - | +3.3V | - | POWER | - | -
- |  | 23 | - | DVDD (1.1V Core Supply) | - | POWER | - | -
- |  | 24 | - | SWCLK | - | DEBUG | - | -
- |  | 25 | - | SWDIO | - | DEBUG | - | -
- |  | 26 | - | RUN | - | SYSTEM | - | -
- |  | 27 | 16 | UART0 TX | - | COMM | - | -
- |  | 28 | 17 | UART0 RX | - | COMM | - | -
- |  | 29 | 18 | Player Position Bit 0 | - | INPUT | - | -
- |  | 30 | 19 | Player Position Bit 1 | - | INPUT | - | -
- |  | 31 | 20 | UART1 TX | - | COMM | - | -
- |  | 32 | 21 | UART1 RX | - | COMM | - | -
- |  | 33 | - | +3.3V | - | POWER | - | -
- |  | 34 | 22 | Aux 0 | - | INPUT | -
- |  | 35 | 23 | Spare (Pico Power Save) | - | SYSTEM | -
- |  | 36 | 24 | Vbus Sense | - | SYSTEM | -
6 | 6 | 37 | 25 | Onboard LED | - | OUTPUT | -
- |  | 38 | 26 | GUIDE (XBOX) | HOME | INPUT | A1 | 20
- |  | 39 | 27 | NA ("Capture" on switch) | CAPTURE | INPUT | A2 | 21
- |  | 40 | 28 | Aux 1 | - | INPUT | -
- |  | 41 | 29 | Pico ADC Ref |  | SYSTEM | -
- |  | 42 | - | +3.3V | - | POWER | -
- |  | 43 | - | ADC_AVDD (+3.3V REF INPUT) | - | POWER | -
- |  | 44 | - | VREG_IN (+3.3V INPUT) | - | POWER | -
- |  | 45 | - | VREG_OUT (+1.1V OUT) | - | POWER | -
- |  | 46 | - | USB_DM | - | COMM | -
- |  | 47 | - | USB_DP | - | COMM | -
- |  | 48 | - | USB_VDD (+3.3V to USB PHY) | - | POWER | -
- |  | 49 | - | +3.3V | - | POWER | -
- |  | 50 | - | DVDD (1.1V Core Supply) | - | POWER | -
- |  | 51 | - | QSPI_SD3 | - | STORAGE | -
- |  | 52 | - | QSPI_SCLK | - | STORAGE | -
- |  | 53 | - | QSPI_SD0 | - | STORAGE | -
- |  | 54 | - | QSPI_SD2 | - | STORAGE | -
- |  | 55 | - | QSPI_SD1 | - | STORAGE | -
- |  | 56 | - | QSPI_SS_N | - | STORAGE | -
- |  | - | - | -
12 | GND | - | - | GND | - | POWER | - | GND
17 | GND | - | - | GND | - | POWER | - | GND
18 | GND | - | - | GND | - | POWER | - | GND
19 | VCC | - | - | +5V | - | POWER | - | VCC
20 | VCC | - | - | +5V | - | POWER | - | VCC

## serialArray
Variable Number | Array | Bit | Player | Description | Detail
0 | 0 | 0 | 1 | UP
1 | 0 | 1 | 1 | DOWN
2 | 0 | 2 | 1 | RIGHT
3 | 0 | 3 | 1 | LEFT
4 | 0 | 4 | 1 | BACK |  | 0.10417 | 0.0086806 | 0.0010851 | milliseconds per transmission
5 | 0 | 5 | 1 | START |  | 921600 | 11059200 | 88473600 | Bit Rate (bit/s)
6 | 0 | 6 | 1 | X |  | 96 | 96 | 96 | Number of bits
7 | 0 | 7 | 1 | Y |  | 9600 | 115200 | 921600 | Baud
8 | 1 | 0 | 1 | RB
9 | 1 | 1 | 1 | LB
10 | 1 | 2 | 1 | A
11 | 1 | 3 | 1 | B
12 | 1 | 4 | 1 | RT
13 | 1 | 5 | 1 | LT
14 | 1 | 6 | 1 | LS
15 | 1 | 7 | 1 | RS
16 | 2 | 0 | 1 | GUIDE (XBOX)
17 | 2 | 1 | 1 | NA ("Capture" on switch) |  |  |  |  | Bits | Decimal
18 | 2 | 2 | 1 | Aux 0 |  |  |  |  | 1 | 2
19 | 2 | 3 | 1 | Aux 1 |  |  |  |  | 2 | 4
20 | 2 | 4 | 1
21 | 2 | 5 | 1
22 | 2 | 6 | 1
23 | 2 | 7 | 1
24 | 3 | 0 | 2 | UP | [6 empty] | 9.875
25 | 3 | 1 | 2 | DOWN
26 | 3 | 2 | 2 | RIGHT
27 | 3 | 3 | 2 | LEFT
28 | 3 | 4 | 2 | BACK
29 | 3 | 5 | 2 | START
30 | 3 | 6 | 2 | X
31 | 3 | 7 | 2 | Y
32 | 4 | 0 | 2 | RB
33 | 4 | 1 | 2 | LB
34 | 4 | 2 | 2 | A
35 | 4 | 3 | 2 | B
36 | 4 | 4 | 2 | RT
37 | 4 | 5 | 2 | LT
38 | 4 | 6 | 2 | LS
39 | 4 | 7 | 2 | RS
40 | 5 | 0 | 2 | GUIDE (XBOX)
41 | 5 | 1 | 2 | NA ("Capture" on switch)
42 | 5 | 2 | 2 | Aux 0
43 | 5 | 3 | 2 | Aux 1
44 | 5 | 4 | 2
45 | 5 | 5 | 2
46 | 5 | 6 | 2
47 | 5 | 7 | 2
48 | 6 | 0 | 3 | UP
49 | 6 | 1 | 3 | DOWN
50 | 6 | 2 | 3 | RIGHT
51 | 6 | 3 | 3 | LEFT
52 | 6 | 4 | 3 | BACK
53 | 6 | 5 | 3 | START
54 | 6 | 6 | 3 | X
55 | 6 | 7 | 3 | Y
56 | 7 | 0 | 3 | RB
57 | 7 | 1 | 3 | LB
58 | 7 | 2 | 3 | A
59 | 7 | 3 | 3 | B
60 | 7 | 4 | 3 | RT
61 | 7 | 5 | 3 | LT
62 | 7 | 6 | 3 | LS
63 | 7 | 7 | 3 | RS
64 | 8 | 0 | 3 | GUIDE (XBOX)
65 | 8 | 1 | 3 | NA ("Capture" on switch)
66 | 8 | 2 | 3 | Aux 0
67 | 8 | 3 | 3 | Aux 1
68 | 8 | 4 | 3
69 | 8 | 5 | 3
70 | 8 | 6 | 3
71 | 8 | 7 | 3
72 | 9 | 0 | 4 | UP
73 | 9 | 1 | 4 | DOWN
74 | 9 | 2 | 4 | RIGHT
75 | 9 | 3 | 4 | LEFT
76 | 9 | 4 | 4 | BACK
77 | 9 | 5 | 4 | START
78 | 9 | 6 | 4 | X
79 | 9 | 7 | 4 | Y
80 | 10 | 0 | 4 | RB
81 | 10 | 1 | 4 | LB
82 | 10 | 2 | 4 | A
83 | 10 | 3 | 4 | B
84 | 10 | 4 | 4 | RT
85 | 10 | 5 | 4 | LT
86 | 10 | 6 | 4 | LS
87 | 10 | 7 | 4 | RS
88 | 11 | 0 | 4 | GUIDE (XBOX)
89 | 11 | 1 | 4 | NA ("Capture" on switch)
90 | 11 | 2 | 4 | Aux 0
91 | 11 | 3 | 4 | Aux 1
92 | 11 | 4 | 4
93 | 11 | 5 | 4
94 | 11 | 6 | 4
95 | 11 | 7 | 4

## SerialNarrative
Step | Description
1 | Serial read
2 | IF physicalPlayer = computerPlayer, read buttons using existing GP2040 scheme, else write serialIn values to the controller report
3 | copy serialIn to serialOut
4 | Overwrite serialOut button presses with physical button values
5 | send serialOut
If in 3124 mode
button outputs for computerPlayer 1 = physicalPlayer 3
button outputs for computerPlayer 2 = physicalPlayer 1
button outputs for computerPlayer 3 = physicalPlayer 2
button outputs for computerPlayer 4 = physicalPlayer 4

## GPIO_PINS
GPIO | PIN
0 | 2
1 | 3
2 | 4
3 | 5
4 | 6
5 | 7
6 | 8
7 | 9
8 | 11
9 | 12
10 | 13
11 | 14
12 | 15
13 | 16
14 | 17
15 | 18
16 | 27
17 | 28
18 | 29
19 | 30
20 | 31
21 | 32
22 | 34
23 | 35
24 | 36
25 | 37
26 | 38
27 | 39
28 | 40
29 | 41